## Tuning
given					provisional results:
	f	13.56	MHz
	omega	85199992.7653552	1/s

measured					1	2	3	4
	La	2700	nH				0.0998791929	0.0099758532	0.2271431807	0.0515940245
	Ca	0.1	pF
	Ra	1.3	Ohm		measured

required
	Q	19.8
	Rmatch (Tx1-Tx2)	43	Ohm
	fres filter	14.400	MHz	real:	14.293	MHz

calulated
	Qa	177
	Rq	5.16	Ohm

	Rpa	4555	Ohm
Hilfswert		4555

chosen	L0	1000	nH
	C0 calculated	122.2	pF

chosen	C01	68	pF
	C02	56	pF

	Rtr	698	Ohm
	Xtr	118	Ohm

	C1	12.3	pF
	C2	88.7	pF